## Full 1
ICS130 | U | Separador de sòlids en suspensió.
Separador de sòlids en suspensió, connexions de 3/4" de diàmetre femella, amb vàlvula de descàrrega de sòlids. Inclús elements de muntatge i accessoris necessaris per al seu correcte funcionament.
Codi |  |  | Unitat | Descripció | Rendiment | Preu unitari | Import
1 |  |  |  | Materials
mt38alb900a |  |  | U | Separador de sòlids en suspensió, connexions de 3/4" de diàmetre femella, amb vàlvula de descàrrega de sòlids. | 1 | 78.45 | 78.45
mt38www012 |  |  | U | Material auxiliar per a instal·lacions de calefacció i A.C.S. | 0.1 | 2.1 | 0.21
[5 empty] | Subtotal materials: |  | 78.66
2 |  |  |  | Mà d'obra
mo004 |  |  | h | Oficial 1ª calefactor. | 0.12 | 29.34 | 3.52
mo103 |  |  | h | Ajudant calefactor. | 0.12 | 25.25 | 3.03
[5 empty] | Subtotal mà d'obra: |  | 6.55
3 |  |  |  | Costos directes complementaris
|  |  | % | Costos directes complementaris | 2 | 85.21 | 1.7
Cost de manteniment decennal: 24,33€ en els primers 10 anys. |  |  |  |  | Costos directes (1+2+3): |  | 86.91