## Full 1
ICU015 | m² |  | Captador geotèrmic horitzontal.
Captador geotèrmic horitzontal, format per tub de polietilè PE 100, de 20 mm de diàmetre exterior i 2 mm de gruix, SDR11, PN=16 atm, sobre llit de sorra de 0 a 5 mm de diàmetre i posterior reomplert amb el mateix material, gruix total de la capa 20 cm.
Codi |  | Unitat |  | Descripció | Rendiment | Preu unitari | Import
1 |  |  |  | Materials
mt01ara010a |  | m³ |  | Sorra amb granulometria de 0 a 5 mm de diàmetre, neta. | 0.2 | 14.3 | 2.86
mt37tpa100ac |  | m |  | Tub de polietilè PE 100, de 20 mm de diàmetre exterior i 2 mm de gruix, SDR11, PN=16 atm, segons UNE-EN 12201-2, amb el preu incrementat el 10% en concepte d'accessoris i peces especials. | 2 | 0.77 | 1.54
[5 empty] | Subtotal materials: |  | 4.4
2 |  |  |  | Mà d'obra
mo004 |  | h |  | Oficial 1ª calefactor. | 0.096 | 29.34 | 2.82
mo103 |  | h |  | Ajudant calefactor. | 0.096 | 25.25 | 2.42
[5 empty] | Subtotal mà d'obra: |  | 5.24
3 |  |  |  | Costos directes complementaris
|  | % |  | Costos directes complementaris | 2 | 9.64 | 0.19
Cost de manteniment decennal: 2,95€ en els primers 10 anys. |  |  |  |  | Costos directes (1+2+3): |  | 9.83