## Full 1
ICU018 | U | Piló geotèrmic.
Canonada per a formació de piló geotèrmic, formada per tub de polietilè reticulat (PE-Xa), de 25 mm de diàmetre exterior i 2,3 mm de gruix, SDR11, amb peus per a unió en U de tubs, distanciadors per a tubs, tirantets de fixació a l'armadura del piló (no inclosa en aquest preu), corbatubs de plàstic, taps per als tubs.
Codi |  | Unitat | Descripció | Rendiment | Preu unitari | Import
1 |  |  | Materials
mt37tpu075bc |  | m | Tub de polietilè reticulat (PE-Xa), de 25 mm de diàmetre exterior i 2,3 mm de gruix, SDR11, segons UNE-EN ISO 15875-2, amb el preu incrementat el 10% en concepte d'accessoris i peces especials. | 82 | 4.18 | 342.76
mt37sgu031a |  | U | Distanciador per a tubs de 25 mm de diàmetre. | 12 | 6.92 | 83.04
mt37sgu030a |  | U | Peu de polietilè d'alta densitat (PE 100), per a unió en U de tubs, electrosoldable. | 4 | 89.04 | 356.16
mt37tpu705a |  | U | Tirantet de poliamida per a fixació de la canonada. | 80 | 0.08 | 6.4
mt37sgu035b |  | U | Corbatubs de plàstic, de 25 mm de diàmetre. | 8 | 5.99 | 47.92
mt37sgu033b |  | U | Tap per a tub de polietilè reticulat (PE-Xa) de 25 mm de diàmetre, SDR11. | 8 | 1.78 | 14.24
|  |  |  | Subtotal materials: |  | 850.52
2 |  |  | Mà d'obra
mo004 |  | h | Oficial 1ª calefactor. | 0.983 | 29.34 | 28.84
mo103 |  | h | Ajudant calefactor. | 0.983 | 25.25 | 24.82
|  |  |  | Subtotal mà d'obra: |  | 53.66
3 |  |  | Costos directes complementaris
|  | % | Costos directes complementaris | 2 | 904.18 | 18.08
Cost de manteniment decennal: 46,11€ en els primers 10 anys. |  |  |  | Costos directes (1+2+3): |  | 922.26