## Full 1
ICW305 |  |  | Ut | Unitat interior d'aire condicionat, de sostre amb descàrrega directa.
Unitat interior d'aire condicionat, de sostre amb descàrrega directa, sistema aire-aire multi-split amb cabal variable de refrigerant, per a gas R-410A, alimentació monofàsica (230V/50Hz), model FDE36KXE6F "MITSUBISHI HEAVY INDUSTRIES", potència frigorífica nominal 3,6 kW, potència calorífica nominal 4 kW, control per cable amb pantalla tàctil LCD, model Eco Touch RC-EX1A.
Descompost | Ud | Descomposició |  |  | Rend. | Preu unitari | Preu partida
mt42mhi405a | Ut | Unitat interior d'aire condicionat, de sostre amb descàrrega directa, sistema aire-aire multi-split amb cabal variable de refrigerant, per a gas R-410A, alimentació monofàsica (230V/50Hz), model FDE36KXE6F "MITSUBISHI HEAVY INDUSTRIES", potència frigorífica total nominal 3,6 kW (temperatura de bulb humit de l'aire interior 19°C, temperatura de bulb sec de l'aire exterior 35°C), potència calorífica nominal 4 kW (temperatura de bulb sec de l'aire interior 20°C, temperatura de bulb humit de l'aire exterior 6°C), nivell sonor (velocitat baixa) 36 dBA, cabal d'aire (velocitat ultra alta) 660 m³/h, de 210x1070x690 mm, 28 kg, amb vàlvula d'expansió electrònica, filtre, kit de muntatge, bomba i mànega de drenatge. |  |  | 1 | 1540 | 1540
mt42mhi520a | Ut | Control per cable amb pantalla tàctil LCD, model Eco Touch RC-EX1A "MITSUBISHI HEAVY INDUSTRIES". |  |  | 1 | 135 | 135
mt42mhi900 | m | Cable bus apantallat de 2 fils, de 0,5 mm² de secció per fil |  |  | 3 | 0.8 | 2.4
mt35aia090ma | m | Tub rígid de PVC, endollable, corbable en calent, de color negre, de 16 mm de diàmetre nominal, per a canalització fixa en superfície. Resistència a la compressió 1250 N, resistència a l'impacte 2 joules, temperatura de treball -5°C fins 60°C, amb grau de protecció IP 547 segons UNE 20324, propietats elèctriques: aïllant, no propagador de la flama. Segons UNE-EN 61386-1 i UNE-EN 61386-22. Fins i tot p/p d'abraçadores, elements de subjecció i accessoris (corbes, maneguets, tes, colzes i corbes flexibles). |  |  | 3 | 0.85 | 2.55
mo004 | h | Oficial 1ª instal·lador de climatització. |  |  | 1.184 | 24.08 | 28.51
mo102 | h | Ajudant instal·lador de climatització. |  |  | 1.184 | 20.65 | 24.45
| % | Mitjans auxiliars |  |  | 2 | 1732.91 | 34.66
| % | Costos indirectes |  |  | 3 | 1767.57 | 53.03
Cost de manteniment decennal: 509,77€ en els primers 10 anys. | [5 empty] | Total: | 1820.6