## Full 1
ICZ020 | Ut | Comporta de conducte, motoritzada, per a regulació de cabal.
Comporta rectangular de conducte, motoritzada, per a regulació de cabal, cos d'alumini, de 200x100 mm, model CPRC02010MTE "AIRZONE".
Descompost |  | Ud | Descomposició | Rend. | Preu unitari | Preu partida
mt42air800aa1 |  | Ut | Comporta rectangular de conducte, motoritzada, per a regulació de cabal, cos d'alumini, de 200x100 mm, model CPRC02010MTE "AIRZONE", amb lamel·les i marc de reforç d'alumini, goma d'estanquitat de PVC i juntes del marc de reforç i rodes dentades de poliamida, motorització amb alimentació a 12 Vcc per cable. | 1 | 136.05 | 136.05
mo004 |  | h | Oficial 1ª instal·lador de climatització. | 0.24 | 24.08 | 5.78
mo102 |  | h | Ajudant instal·lador de climatització. | 0.192 | 20.65 | 3.96
|  | % | Mitjans auxiliars | 2 | 145.79 | 2.92
|  | % | Costos indirectes | 3 | 148.71 | 4.46
Cost de manteniment decennal: 68,93€ en els primers 10 anys. |  |  |  |  | Total: | 153.17