## Full 1
IDB100 | U |  | Barrera de microones per a exterior.
Barrera de microones per a exterior, formada per emissor i receptor, abast màxim de 180 m de longitud per 6 m d'amplada, amb pals de subjecció d'1,5 m d'altura.
Codi |  | Unitat |  | Descripció | Rendiment | Preu unitari | Import
1 |  |  |  | Materials
mt41ing030 |  | U |  | Barrera de microones per a exterior, formada per emissor i receptor, abast màxim de 180 m de longitud per 6 m d'amplada, amb alimentació a 12 Vcc o 18 Vca, espai per a bateria de 12 V i 1,9 Ah, 4 canals de modulació i protecció antidesmuntatge. | 1 | 1021.36 | 1021.36
mt41ing031 |  | U |  | Pals de subjecció d'acer galvanitzat per a barrera d'infraroigs o de microones, de 1,5 m d'altura. | 2 | 137.69 | 275.38
[5 empty] | Subtotal materials: |  | 1296.74
2 |  |  |  | Mà d'obra
mo006 |  | h |  | Oficial 1ª instal·lador de xarxes i equips de detecció i seguretat. | 0.539 | 29.34 | 15.81
mo105 |  | h |  | Ajudant instal·lador de xarxes i equips de detecció i seguretat. | 0.539 | 25.25 | 13.61
[5 empty] | Subtotal mà d'obra: |  | 29.42
3 |  |  |  | Costos directes complementaris
|  | % |  | Costos directes complementaris | 2 | 1326.16 | 26.52
Cost de manteniment decennal: 473,44€ en els primers 10 anys. |  |  |  |  | Costos directes (1+2+3): |  | 1352.68