## Full 1
IDB020 | U | Barrera infraroja per a exterior.
Barrera d'infraroigs per a exterior, formada per emissor i receptor, amb abast màxim de 120 m, amb tecnologia òptica, 2 feixos, elevat nivell de sensibilitat, regulació del temps d'interrupció del feix, alineament òptic senzill i protecció antidesmuntatge.
Codi |  | Unitat | Descripció | Rendiment | Preu unitari | Import
1 |  |  | Materials
mt41ing020b |  | U | Barrera d'infraroigs per a exterior, formada per emissor i receptor, amb abast màxim de 120 m, amb tecnologia òptica, 2 feixos, elevat nivell de sensibilitat, regulació del temps d'interrupció del feix, alineament òptic senzill i protecció antidesmuntatge. | 1 | 202.73 | 202.73
|  |  |  | Subtotal materials: |  | 202.73
2 |  |  | Mà d'obra
mo006 |  | h | Oficial 1ª instal·lador de xarxes i equips de detecció i seguretat. | 0.3 | 29.34 | 8.8
mo105 |  | h | Ajudant instal·lador de xarxes i equips de detecció i seguretat. | 0.3 | 25.25 | 7.58
|  |  |  | Subtotal mà d'obra: |  | 16.38
3 |  |  | Costos directes complementaris
|  | % | Costos directes complementaris | 2 | 219.11 | 4.38
Cost de manteniment decennal: 78,22€ en els primers 10 anys. |  |  |  | Costos directes (1+2+3): |  | 223.49