## Full 1
IDB100 | U |  | Barrera de microones per a exterior.
Barrera de microones per a exterior, formada per emissor i receptor, abast màxim de 180 m de longitud per 6 m d'amplada.
Codi |  | Unitat |  | Descripció | Rendiment | Preu unitari | Import
1 |  |  |  | Materials
mt41ing030 |  | U |  | Barrera de microones per a exterior, formada per emissor i receptor, abast màxim de 180 m de longitud per 6 m d'amplada, amb alimentació a 12 Vcc o 18 Vca, espai per a bateria de 12 V i 1,9 Ah, 4 canals de modulació i protecció antidesmuntatge. | 1 | 1021.36 | 1021.36
[5 empty] | Subtotal materials: |  | 1021.36
2 |  |  |  | Mà d'obra
mo006 |  | h |  | Oficial 1ª instal·lador de xarxes i equips de detecció i seguretat. | 0.3 | 29.34 | 8.8
mo105 |  | h |  | Ajudant instal·lador de xarxes i equips de detecció i seguretat. | 0.3 | 25.25 | 7.58
[5 empty] | Subtotal mà d'obra: |  | 16.38
3 |  |  |  | Costos directes complementaris
|  | % |  | Costos directes complementaris | 2 | 1037.74 | 20.75
Cost de manteniment decennal: 370,47€ en els primers 10 anys. |  |  |  |  | Costos directes (1+2+3): |  | 1058.49