## Full 1
IDR010 | U | Central microprocessada via radio.
Central microprocessada bidireccional amb comunicació via radio, per a una capacitat màxima de 32 zones amb comunicació via radio i 2 zones cablejades, 8 detectors infrarojos amb càmera, 16 comandaments, 3 teclats sense fils, 32 codis d'usuari i memòria de 1022 esdeveniments, de 270x225x50 mm, amb 3 tipus d'armat, pantalla LCD, teclat integrat retroil·luminat per a programació, protecció antiobertura, 1 sortida de 100 mA, 2 sortides programables de 100 mA i possibilitat d'equipament amb 1 mòdul GSM. Inclús elements de fixació.
Codi |  | Unitat | Descripció | Rendiment | Preu unitari | Import
1 |  |  | Materials
mt41ing210a |  | U | Central microprocessada bidireccional amb comunicació via radio, per a una capacitat màxima de 32 zones amb comunicació via radio i 2 zones cablejades, 8 detectors infrarojos amb càmera, 16 comandaments, 3 teclats sense fils, 32 codis d'usuari i memòria de 1022 esdeveniments, de 270x225x50 mm, amb 3 tipus d'armat, pantalla LCD, teclat integrat retroil·luminat per a programació, protecció antiobertura, 1 sortida de 100 mA, 2 sortides programables de 100 mA, possibilitat de control des de smartphone o tablet a través de l'App i possibilitat d'equipament amb 1 mòdul GSM. Inclús elements de fixació. | 1 | 433.59 | 433.59
|  |  |  | Subtotal materials: |  | 433.59
2 |  |  | Mà d'obra
mo006 |  | h | Oficial 1ª instal·lador de xarxes i equips de detecció i seguretat. | 1.798 | 29.34 | 52.75
mo105 |  | h | Ajudant instal·lador de xarxes i equips de detecció i seguretat. | 1.798 | 25.25 | 45.4
|  |  |  | Subtotal mà d'obra: |  | 98.15
3 |  |  | Costos directes complementaris
|  | % | Costos directes complementaris | 2 | 531.74 | 10.63
Cost de manteniment decennal: 244,07€ en els primers 10 anys. |  |  |  | Costos directes (1+2+3): |  | 542.37