## Full 1
IDR030 | U | Teclat via radio.
Teclat de comunicació via radio, de 110x214x35 mm, amb pantalla LCD retroil·luminada, teclat retroil·luminat, dues tecles d'emergència, protecció antiobertura i quatre bateries de liti de 3 V. Inclús elements de fixació.
Codi |  | Unitat | Descripció | Rendiment | Preu unitari | Import
1 |  |  | Materials
mt41ing230a |  | U | Teclat de comunicació via radio, de 110x214x35 mm, amb pantalla LCD retroil·luminada, teclat retroil·luminat, dues tecles d'emergència, protecció antiobertura i quatre bateries de liti de 3 V. Inclús elements de fixació. | 1 | 179.45 | 179.45
|  |  |  | Subtotal materials: |  | 179.45
2 |  |  | Mà d'obra
mo006 |  | h | Oficial 1ª instal·lador de xarxes i equips de detecció i seguretat. | 0.12 | 29.34 | 3.52
mo105 |  | h | Ajudant instal·lador de xarxes i equips de detecció i seguretat. | 0.12 | 25.25 | 3.03
|  |  |  | Subtotal mà d'obra: |  | 6.55
3 |  |  | Costos directes complementaris
|  | % | Costos directes complementaris | 2 | 186 | 3.72
Cost de manteniment decennal: 144,38€ en els primers 10 anys. |  |  |  | Costos directes (1+2+3): |  | 189.72