## Full 1
IDR040 | U | Detector infraroig via radio.
Detector infraroig amb comunicació via radio, cobertura de 15 m/90°, de 120x65x35 mm, amb sensor infraroig passiu, indicador led, protecció antiobertura, dos bateries de liti de 3 V i coberta de plàstic ABS. Inclús elements de fixació.
Codi |  | Unitat | Descripció | Rendiment | Preu unitari | Import
1 |  |  | Materials
mt41ing240a |  | U | Detector infraroig amb comunicació via radio, cobertura de 15 m/90°, de 120x65x35 mm, amb sensor infraroig passiu, indicador led, protecció antiobertura, dos bateries de liti de 3 V i coberta de plàstic ABS. Inclús elements de fixació. | 1 | 81 | 81
|  |  |  | Subtotal materials: |  | 81
2 |  |  | Mà d'obra
mo006 |  | h | Oficial 1ª instal·lador de xarxes i equips de detecció i seguretat. | 0.24 | 29.34 | 7.04
mo105 |  | h | Ajudant instal·lador de xarxes i equips de detecció i seguretat. | 0.24 | 25.25 | 6.06
|  |  |  | Subtotal mà d'obra: |  | 13.1
3 |  |  | Costos directes complementaris
|  | % | Costos directes complementaris | 2 | 94.1 | 1.88
Cost de manteniment decennal: 27,83€ en els primers 10 anys. |  |  |  | Costos directes (1+2+3): |  | 95.98