## Full 1
IDR050 | U | Sirena exterior via radio.
Sirena amb comunicació via radio, comunicació bidireccional amb la central, amb alimentació a 12 V, llums estroboscòpics titil·lants i memòria d'alarma. Instal·lació en parament exterior. Inclús elements de fixació.
Codi |  | Unitat | Descripció | Rendiment | Preu unitari | Import
1 |  |  | Materials
mt41ing250a |  | U | Sirena amb comunicació via radio, comunicació bidireccional amb la central, amb alimentació a 12 V, llums estroboscòpics titil·lants i memòria d'alarma, per instal·lar en parament exterior. Inclús elements de fixació. | 1 | 259.96 | 259.96
|  |  |  | Subtotal materials: |  | 259.96
2 |  |  | Mà d'obra
mo006 |  | h | Oficial 1ª instal·lador de xarxes i equips de detecció i seguretat. | 0.24 | 29.34 | 7.04
mo105 |  | h | Ajudant instal·lador de xarxes i equips de detecció i seguretat. | 0.24 | 25.25 | 6.06
|  |  |  | Subtotal mà d'obra: |  | 13.1
3 |  |  | Costos directes complementaris
|  | % | Costos directes complementaris | 2 | 273.06 | 5.46
Cost de manteniment decennal: 657,31€ en els primers 10 anys. |  |  |  | Costos directes (1+2+3): |  | 278.52