## Full 1
IEC010 | U | Caixa de protecció i mesura.
Caixa de protecció i mesura CPM2-S4, de fins a 63 A d'intensitat, per 1 comptador trifàsic, instal·lada en l'interior de fornícula mural, en habitatge unifamiliar o local.
Codi |  |  | Unitat | Descripció | Rendiment | Preu unitari | Import
1 |  |  |  | Materials
mt35cgp010g |  |  | U | Caixa de protecció i mesura CPM2-S4, de fins a 63 A d'intensitat, per 1 comptador trifàsic, formada per una envoltant aïllant, precintable, autoventilada i amb espiell de material transparent resistent a l'acció dels raigs ultravioletes, per a instal·lació encastada. Inclús equip complert de mesura, borns de connexió, bases tallacircuits i fusibles per a protecció de la derivació individual. Normalitzada per l'empresa subministradora. Segons UNE-EN 60439-1, grau d'inflamabilitat segons s'indica en UNE-EN 60439-3, amb graus de protecció IP43 segons UNE 20324 i IK09 segons UNE-EN 50102. | 1 | 205.22 | 205.22
mt35cgp040h |  |  | m | Tub de PVC llis, sèrie B, de 160 mm de diàmetre exterior i 3,2 mm de gruix, segons UNE-EN 1329-1. | 3 | 5.44 | 16.32
mt35cgp040f |  |  | m | Tub de PVC llis, sèrie B, de 110 mm de diàmetre exterior i 3,2 mm de gruix, segons UNE-EN 1329-1. | 1 | 3.73 | 3.73
mt35www010 |  |  | U | Material auxiliar per a instal·lacions elèctriques. | 1 | 1.48 | 1.48
[5 empty] | Subtotal materials: |  | 226.75
2 |  |  |  | Mà d'obra
mo020 |  |  | h | Oficial 1ª construcció. | 0.36 | 28.42 | 10.23
mo113 |  |  | h | Peó ordinari construcció. | 0.36 | 23.81 | 8.57
mo003 |  |  | h | Oficial 1ª electricista. | 0.599 | 29.34 | 17.57
mo102 |  |  | h | Ajudant electricista. | 0.599 | 25.25 | 15.12
[5 empty] | Subtotal mà d'obra: |  | 51.49
3 |  |  |  | Costos directes complementaris
|  |  | % | Costos directes complementaris | 2 | 278.24 | 5.56
Cost de manteniment decennal: 9,93€ en els primers 10 anys. |  |  |  |  | Costos directes (1+2+3): |  | 283.8