## Full 1
IEF050 | U | Armari de connexions.
Armari monobloc de polièster reforçat amb fibra de vidre, de 250x300x140 mm, color gris RAL 7035, amb graus de protecció IP66 i IK10. Instal·lació en superfície.
Codi |  | Unitat | Descripció | Rendiment | Preu unitari | Import
1 |  |  | Materials
mt35aeg010a |  | U | Armari monobloc de polièster reforçat amb fibra de vidre, de 250x300x140 mm, color gris RAL 7035, amb graus de protecció IP66 i IK10. | 1 | 42.8 | 42.8
|  |  |  | Subtotal materials: |  | 42.8
2 |  |  | Mà d'obra
mo003 |  | h | Oficial 1ª electricista. | 0.238 | 29.34 | 6.98
mo102 |  | h | Ajudant electricista. | 0.238 | 25.25 | 6.01
|  |  |  | Subtotal mà d'obra: |  | 12.99
3 |  |  | Costos directes complementaris
|  | % | Costos directes complementaris | 2 | 55.79 | 1.12
Cost de manteniment decennal: 2,85€ en els primers 10 anys. |  |  |  | Costos directes (1+2+3): |  | 56.91