## Full 1
IEM066 | U | Base de presa de corrent estanca, de superfície.
Base de presa de corrent amb contacte de terra (2P+T), estanca, tipus Schuko, amb grau de protecció IP55, monobloc, gamma bàsica, intensitat assignada 16 A, tensió assignada 250 V, amb tapa i caixa amb tapa, de color gris. Instal·lació en superfície.
Codi |  | Unitat | Descripció | Rendiment | Preu unitari | Import
1 |  |  | Materials
mt33gbg517a |  | U | Base de presa de corrent amb contacte de terra (2P+T), estanca, tipus Schuko, amb grau de protecció IP55 segons IEC 60439, monobloc, de superfície, gamma bàsica, intensitat assignada 16 A, tensió assignada 250 V, amb tapa i caixa amb tapa, de color gris. | 1 | 11.32 | 11.32
|  |  |  | Subtotal materials: |  | 11.32
2 |  |  | Mà d'obra
mo003 |  | h | Oficial 1ª electricista. | 0.3 | 29.34 | 8.8
|  |  |  | Subtotal mà d'obra: |  | 8.8
3 |  |  | Costos directes complementaris
|  | % | Costos directes complementaris | 2 | 20.12 | 0.4
Cost de manteniment decennal: 1,03€ en els primers 10 anys. |  |  |  | Costos directes (1+2+3): |  | 20.52