## Full 1
IEM070 | U | Base portafusible encastada.
Base portafusible per a fusibles cilíndrics de 8,5x31,5 mm, unipolar (1P), de dos mòduls, gamma bàsica, intensitat màxima 16 A, tensió assignada 380 V, amb fusible cilíndric, corba gG, intensitat nominal 2 A, poder de tall 100 kA, grandària 8,5x31,5 mm, tapa, de color blanc i marc embellidor per a un element, de color blanc. Instal·lació encastada. El preu no inclou la caixa per a mecanisme encastat.
Codi |  |  | Unitat | Descripció | Rendiment | Preu unitari | Import
1 |  |  |  | Materials
mt33gbg750a |  |  | U | Base portafusible per a fusibles cilíndrics de 8,5x31,5 mm, unipolar (1P), per a encastar, gamma bàsica, intensitat màxima 16 A, tensió assignada 380 V, segons UNE-EN 60269-1. | 1 | 5.01 | 5.01
mt35amc800aaa |  |  | U | Fusible cilíndric, corba gG, intensitat nominal 2 A, poder de tall 100 kA, grandària 8,5x31,5 mm, segons UNE-EN 60269-1. | 1 | 0.66 | 0.66
mt33gbg755a |  |  | U | Tapa per a base per a fusibles cilíndrics, gamma bàsica, de color blanc. | 1 | 2.68 | 2.68
mt33gbg950a |  |  | U | Marc embellidor per a un element, gamma bàsica, de color blanc. | 1 | 1.94 | 1.94
[5 empty] | Subtotal materials: |  | 10.29
2 |  |  |  | Mà d'obra
mo003 |  |  | h | Oficial 1ª electricista. | 0.228 | 29.34 | 6.69
[5 empty] | Subtotal mà d'obra: |  | 6.69
3 |  |  |  | Costos directes complementaris
|  |  | % | Costos directes complementaris | 2 | 16.98 | 0.34
Cost de manteniment decennal: 0,87€ en els primers 10 anys. |  |  |  |  | Costos directes (1+2+3): |  | 17.32