## Full 1
IEM106 | U |  | Regulador electrònic de tensió, de superfície, estanc.
Regulador electrònic de tensió, estanc, amb comandament rotatiu, amb grau de protecció IP44, monobloc, de material termoplàstic color gris. Instal·lació en superfície.
Codi |  | Unitat |  | Descripció | Rendiment | Preu unitari | Import
1 |  |  |  | Materials
mt33gir365a |  | U |  | Regulador electrònic de tensió, estanc, amb comandament rotatiu, amb grau de protecció IP44, monobloc, de material termoplàstic color gris, tensió d'alimentació 230 V, per a làmpades incandescents o halògenes, de 40 a 400 W de potencia total instal·lada. | 1 | 73.03 | 73.03
[5 empty] | Subtotal materials: |  | 73.03
2 |  |  |  | Mà d'obra
mo003 |  | h |  | Oficial 1ª electricista. | 0.18 | 29.34 | 5.28
[5 empty] | Subtotal mà d'obra: |  | 5.28
3 |  |  |  | Costos directes complementaris
|  | % |  | Costos directes complementaris | 2 | 78.31 | 1.57
Cost de manteniment decennal: 3,99€ en els primers 10 anys. |  |  |  |  | Costos directes (1+2+3): |  | 79.88