## Full 1
IEO030 | m | Canal protectora per a allotjament de cables elèctrics i de telecomunicació.
Canal protectora de PVC, color gris RAL 7035, de 16x16 mm, propietats elèctriques: aïllant, no propagador de la flama, amb graus de protecció IP4X i IK08, estable davant els raigs UV i amb bon comportament a la intempèrie i enfront de l'acció dels agents químics, amb 1 compartiment.
Codi |  | Unitat | Descripció | Rendiment | Preu unitari | Import
1 |  |  | Materials
mt35une101aa |  | m | Canal protectora de PVC, color gris RAL 7035, de 16x16 mm, propietats elèctriques: aïllant, no propagador de la flama, amb graus de protecció IP4X i IK08, estable davant els raigs UV i amb bon comportament a la intempèrie i enfront de l'acció dels agents químics, segons UNE-EN 50085-1, subministrada en trams de 2 m de longitud, amb film de protecció, per a allotjament de cables elèctrics i de telecomunicació. | 1 | 2.31 | 2.31
|  |  |  | Subtotal materials: |  | 2.31
2 |  |  | Mà d'obra
mo003 |  | h | Oficial 1ª electricista. | 0.12 | 29.34 | 3.52
mo102 |  | h | Ajudant electricista. | 0.06 | 25.25 | 1.52
|  |  |  | Subtotal mà d'obra: |  | 5.04
3 |  |  | Costos directes complementaris
|  | % | Costos directes complementaris | 2 | 7.35 | 0.15
Cost de manteniment decennal: 0,38€ en els primers 10 anys. |  |  |  | Costos directes (1+2+3): |  | 7.5