## Full 1
IEO036 | U | Peça per a canal protectora per a allotjament de mecanismes i cables elèctrics i de telecomunicació.
Angle de PVC, color blanc RAL 9010, de 50x80 mm.
Codi |  |  | Unitat | Descripció | Rendiment | Preu unitari | Import
1 |  |  |  | Materials
mt35une203aa |  |  | U | Angle de PVC, color blanc RAL 9010, de 50x80 mm, per col·locar a pressió. | 1 | 14.38 | 14.38
[5 empty] | Subtotal materials: |  | 14.38
2 |  |  |  | Mà d'obra
mo003 |  |  | h | Oficial 1ª electricista. | 0.066 | 29.34 | 1.94
mo102 |  |  | h | Ajudant electricista. | 0.066 | 25.25 | 1.67
[5 empty] | Subtotal mà d'obra: |  | 3.61
3 |  |  |  | Costos directes complementaris
|  |  | % | Costos directes complementaris | 2 | 17.99 | 0.36
Cost de manteniment decennal: 0,92€ en els primers 10 anys. |  |  |  |  | Costos directes (1+2+3): |  | 18.35