## Full 1
IEP010 | U | Xarxa de connexió a terra per a estructura.
Xarxa de connexió a terra per a estructura de formigó de l'edifici amb 90 m de conductor de coure nu de 35 mm², i 2 piques.
Codi |  |  | Unitat | Descripció | Rendiment | Preu unitari | Import
1 |  |  |  | Materials
mt35ttc010b |  |  | m | Conductor de coure nu, de 35 mm². | 90 | 2.81 | 252.9
mt35tte010b |  |  | U | Elèctrode per a xarxa de connexió a terra couratge amb 300 µm, fabricat en acer, de 15 mm de diàmetre i 2 m de longitud. | 2 | 18 | 36
mt35tta040 |  |  | U | Grapa abraçadora per a connexió de pica. | 4 | 1 | 4
mt35tts010b |  |  | U | Soldadura aluminotèrmica del cable conductor a rodó. | 4 | 4.13 | 16.52
mt35tta010 |  |  | U | Pericó de polipropilè per a connexió a terra, de 300x300 mm, amb tapa de registre. | 1 | 74 | 74
mt35tta030 |  |  | U | Pont per a comprovació de connexió de terra de l'instal·lació elèctrica. | 1 | 46 | 46
mt35www020 |  |  | U | Material auxiliar per a instal·lacions de connexió a terra. | 1 | 1.15 | 1.15
[5 empty] | Subtotal materials: |  | 430.57
2 |  |  |  | Mà d'obra
mo003 |  |  | h | Oficial 1ª electricista. | 4.076 | 29.34 | 119.59
mo102 |  |  | h | Ajudant electricista. | 4.076 | 25.25 | 102.92
[5 empty] | Subtotal mà d'obra: |  | 222.51
3 |  |  |  | Costos directes complementaris
|  |  | % | Costos directes complementaris | 2 | 653.08 | 13.06
Cost de manteniment decennal: 13,32€ en els primers 10 anys. |  |  |  |  | Costos directes (1+2+3): |  | 666.14