## Full 1
IEP023 | U | Presa de terra amb conductor nu, soterrat horitzontalment, disposat en forma de pota d'oca.
Presa de terra amb platina conductora de coure estanyat de 30x2 mm, soterrada horitzontalment, disposada en forma de pota d'oca.
Codi |  |  | Unitat | Descripció | Rendiment | Preu unitari | Import
1 |  |  |  | Materials
mt41pca010a |  |  | m | Platina conductora de coure estanyat, nua, de 30x2 mm. | 25 | 53.69 | 1342.25
mt35tta050 |  |  | U | Born per a connexions elèctriques d'unió universal. | 1 | 22.5 | 22.5
mt35tta010 |  |  | U | Pericó de polipropilè per a connexió a terra, de 300x300 mm, amb tapa de registre. | 1 | 74 | 74
mt35tta030 |  |  | U | Pont per a comprovació de connexió de terra de l'instal·lació elèctrica. | 1 | 46 | 46
mt01arz030a |  |  | m³ | Terra de préstec, per reblert de rases, compactable i exempta d'àrids majors de 8 cm, arrels, runes, matèria orgànica, detritus o qualsevol altre material desaconsellable. | 6 | 5.8 | 34.8
mt35www020 |  |  | U | Material auxiliar per a instal·lacions de connexió a terra. | 1 | 1.15 | 1.15
[5 empty] | Subtotal materials: |  | 1520.7
2 |  |  |  | Equip i maquinària
mq01exn050c |  |  | h | Retroexcavadora sobre pneumàtics, de 85 kW, amb martell trencador. | 3.3 | 72.8 | 240.24
mq04dua020b |  |  | h | Dúmper de descàrrega frontal de 2 t de càrrega útil. | 0.6 | 10.38 | 6.23
mq02rod010d |  |  | h | Safata vibrant de guiat manual, de 300 kg, amplada de treball 70 cm, reversible. | 0.9 | 7.16 | 6.44
mq02cia020j |  |  | h | Camió cisterna, de 8 m³ de capacitat. | 0.06 | 118.9 | 7.13
[5 empty] | Subtotal equip i maquinària: |  | 260.04
3 |  |  |  | Mà d'obra
mo003 |  |  | h | Oficial 1ª electricista. | 0.3 | 29.34 | 8.8
mo102 |  |  | h | Ajudant electricista. | 0.3 | 25.25 | 7.58
mo113 |  |  | h | Peó ordinari construcció. | 3.956 | 23.81 | 94.19
[5 empty] | Subtotal mà d'obra: |  | 110.57
4 |  |  |  | Costos directes complementaris
|  |  | % | Costos directes complementaris | 2 | 1891.31 | 37.83
Cost de manteniment decennal: 38,58€ en els primers 10 anys. |  |  |  |  | Costos directes (1+2+3+4): |  | 1929.14