## Full 1
IEP030 | U | Xarxa d'equipotencialitat.
Xarxa d'equipotencialitat en cambra humida.
Codi |  |  | Unitat | Descripció | Rendiment | Preu unitari | Import
1 |  |  |  | Materials
mt35ttc020c |  |  | m | Conductor rígid unipolar de coure, aïllat, 750 V i 4 mm² de secció, per xarxa equipotencial. | 7 | 0.49 | 3.43
mt35ttc030 |  |  | U | Brida de llautó. | 5 | 1.4 | 7
mt35www020 |  |  | U | Material auxiliar per a instal·lacions de connexió a terra. | 0.25 | 1.15 | 0.29
[5 empty] | Subtotal materials: |  | 10.72
2 |  |  |  | Mà d'obra
mo003 |  |  | h | Oficial 1ª electricista. | 0.959 | 29.34 | 28.14
mo102 |  |  | h | Ajudant electricista. | 0.959 | 25.25 | 24.21
[5 empty] | Subtotal mà d'obra: |  | 52.35
3 |  |  |  | Costos directes complementaris
|  |  | % | Costos directes complementaris | 2 | 63.07 | 1.26
Cost de manteniment decennal: 1,29€ en els primers 10 anys. |  |  |  |  | Costos directes (1+2+3): |  | 64.33