## Full 1
IEX405 | U | Armari de distribució, modular.
Armari de distribució metàl·lic, de superfície, amb porta transparent, grau de protecció IP40, aïllament classe II, per a 24 mòduls.
Codi |  |  | Unitat | Descripció | Rendiment | Preu unitari | Import
1 |  |  |  | Materials
mt35amc940aaaa |  |  | U | Armari de distribució metàl·lic, de superfície, amb porta transparent, grau de protecció IP40, aïllament classe II, per a 24 mòduls, de 300x580x95 mm, amb carril DIN, tancament amb clau, acabat amb pintura epoxi i sostre i terra desmuntables, inclús accessoris de muntatge, segons UNE-EN 60670-1. | 1 | 248.63 | 248.63
[5 empty] | Subtotal materials: |  | 248.63
2 |  |  |  | Mà d'obra
mo003 |  |  | h | Oficial 1ª electricista. | 0.269 | 29.34 | 7.89
[5 empty] | Subtotal mà d'obra: |  | 7.89
3 |  |  |  | Costos directes complementaris
|  |  | % | Costos directes complementaris | 2 | 256.52 | 5.13
Cost de manteniment decennal: 13,08€ en els primers 10 anys. |  |  |  |  | Costos directes (1+2+3): |  | 261.65