## Full 1
IFA005 | m |  | Connexió de servei de proveïment d'aigua potable.
Escomesa soterrada per a proveïment d'aigua potable de tub de polietilè PE 100, de 32 mm de diàmetre exterior, PN=10 atm i 2 mm de gruix, col·locada sobre llit de sorra de 15 cm de gruix, en el fons de la rasa prèviament excavada, degudament compactada i anivellada amb picó vibrant de guiat manual, reblert lateral compactant fins als ronyons i posterior reblert amb la mateixa sorra fins a 10 cm per sobre la generatriu superior de la canonada. Inclús, accessoris i peces especials. El preu no inclou l' aixecat del ferm existent, l'excavació, el reblert principal ni la reposició posterior del ferm.
Codi |  | Unitat |  | Descripció | Rendiment | Preu unitari | Import
1 |  |  |  | Materials
mt01ara010a |  | m³ |  | Sorra amb granulometria de 0 a 5 mm de diàmetre, neta. | 0.112 | 14.3 | 1.6
mt37tpa011c |  | m |  | Connexió de servei de polietilè PE 100, de 32 mm de diàmetre exterior, PN=10 atm i 2 mm de gruix, segons UNE-EN 12201-2, inclús accessoris de connexió i peces especials. | 1 | 1.18 | 1.18
[5 empty] | Subtotal materials: |  | 2.78
2 |  |  |  | Equip i maquinària
mq02rop020 |  | h |  | Picó vibrant de guiat manual, de 80 kg, amb placa de 30x30 cm, tipus piconadora de granota. | 0.347 | 3.92 | 1.36
[5 empty] | Subtotal equip i maquinària: |  | 1.36
3 |  |  |  | Mà d'obra
mo020 |  | h |  | Oficial 1ª construcció. | 0.36 | 28.42 | 10.23
mo113 |  | h |  | Peó ordinari construcció. | 0.38 | 23.81 | 9.05
mo008 |  | h |  | Oficial 1ª lampista. | 0.432 | 29.34 | 12.67
mo107 |  | h |  | Ajudant lampista. | 0.432 | 25.25 | 10.91
[5 empty] | Subtotal mà d'obra: |  | 42.86
4 |  |  |  | Costos directes complementaris
|  | % |  | Costos directes complementaris | 4 | 47 | 1.88
Cost de manteniment decennal: 2,44€ en els primers 10 anys. |  |  |  |  | Costos directes (1+2+3+4): |  | 48.88