## Full 1
IFB020 | U | Pericó de pas.
Pericó de pas prefabricada, de polipropilè, de secció circular de 23 cm de diàmetre en la base i 20 cm d'altura, amb tapa de 18 cm de diàmetre i aixeta de pas de comporta de llautó fos, sobre solera de formigó en massa HM-20/B/20/X0 de 15 cm d'espessor. Inclús connexions de conduccions i rematades. El preu no inclou l'excavació ni el replé del extradós.
Codi |  |  | Unitat | Descripció | Rendiment | Preu unitari | Import
1 |  |  |  | Materials
mt10hmf010tLb |  |  | m³ | Formigó HM-20/B/20/X0, fabricat en central. | 0.026 | 85.8 | 2.23
mt37aar020a |  |  | U | Pericó de polipropilè, de secció circular, de 23 cm de diàmetre en la base i 20 cm d'altura, amb tapa de color verd de 18 cm de diàmetre. | 1 | 6.97 | 6.97
mt37svc010a |  |  | U | Vàlvula de comporta de llautó fosa, per roscar, de 1/2". | 1 | 4.96 | 4.96
mt37www010 |  |  | U | Material auxiliar per a instal·lacions de lampisteria. | 1 | 1.4 | 1.4
[5 empty] | Subtotal materials: |  | 15.56
2 |  |  |  | Mà d'obra
mo020 |  |  | h | Oficial 1ª construcció. | 0.599 | 28.42 | 17.02
mo113 |  |  | h | Peó ordinari construcció. | 0.444 | 23.81 | 10.57
mo008 |  |  | h | Oficial 1ª lampista. | 0.12 | 29.34 | 3.52
mo107 |  |  | h | Ajudant lampista. | 0.12 | 25.25 | 3.03
[5 empty] | Subtotal mà d'obra: |  | 34.14
3 |  |  |  | Costos directes complementaris
|  |  | % | Costos directes complementaris | 2 | 49.7 | 0.99
Cost de manteniment decennal: 2,53€ en els primers 10 anys. |  |  |  |  | Costos directes (1+2+3): |  | 50.69