## Full 1
IFC010 | U | Preinstal·lació de comptador per proveïment d'aigua potable.
Preinstal·lació de comptador general d'aigua 1/2" DN 15 mm, col·locat en fornícula, connectat a la branca d'escomès i al tub d'alimentació, formada per clau de tall general de comporta de llautó fos; aixeta de comprovació; filtre retenidor de residus; vàlvula de retenció de llautó i clau de sortida de comporta de llautó fos. Inclús marc i tapa de ferro colat dúctil per registre i material auxiliar. El preu no inclou el comptador d'aigua.
Codi |  |  | Unitat | Descripció | Rendiment | Preu unitari | Import
1 |  |  |  | Materials
mt37svc010a |  |  | U | Vàlvula de comporta de llautó fosa, per roscar, de 1/2". | 2 | 4.96 | 9.92
mt37www060b |  |  | U | Filtre retenidor de residus de llautó, amb tamís d'acer inoxidable amb perforacions de 0,4 mm de diàmetre, amb rosca de 1/2", per a una pressió màxima de treball de 16 bar i una temperatura màxima de 110°C. | 1 | 4.21 | 4.21
mt37sgl012a |  |  | U | Aixeta de comprovació de llautó, per roscar, de 1/2". | 1 | 5.14 | 5.14
mt37svr010a |  |  | U | Vàlvula de retenció de llautó per roscar de 1/2". | 1 | 4.3 | 4.3
mt37aar010a |  |  | U | Marc i tapa de ferro colat dúctil de 30x30 cm, segons Companyia Subministradora. | 1 | 17.45 | 17.45
mt37www010 |  |  | U | Material auxiliar per a instal·lacions de lampisteria. | 1 | 1.4 | 1.4
[5 empty] | Subtotal materials: |  | 42.42
2 |  |  |  | Mà d'obra
mo008 |  |  | h | Oficial 1ª lampista. | 0.959 | 29.34 | 28.14
mo107 |  |  | h | Ajudant lampista. | 0.48 | 25.25 | 12.12
[5 empty] | Subtotal mà d'obra: |  | 40.26
3 |  |  |  | Costos directes complementaris
|  |  | % | Costos directes complementaris | 4 | 82.68 | 3.31
Cost de manteniment decennal: 4,30€ en els primers 10 anys. |  |  |  |  | Costos directes (1+2+3): |  | 85.99