## Full 1
IFC015 | U | Col·lector de comptadors divisionaris per a proveïment d'aigua potable.
Col·lector de polipropilè copolímer random (PP-R), de 75 mm de diàmetre i sortides a un costat amb connexió embridada, per a centralització d'un màxim de 3 comptadors de 1/2" DN 15 mm, amb clau de tall, claus d'entrada, aixetes de comprovació, vàlvules de retenció, claus de sortida i tirantets. Inclús suports per al col·lector i material auxiliar. El preu no inclou els comptadors d'aigua.
Codi |  |  | Unitat | Descripció | Rendiment | Preu unitari | Import
1 |  |  |  | Materials
mt37cci005d |  |  | U | Vàlvula de papallona d'alumini, amb disc de llautó i foneria dúctil, DN 65 mm. | 1 | 60.47 | 60.47
mt37cci010b |  |  | U | Col·lector de polipropilè copolímer random (PP-R), de 75 mm de diàmetre i sortides a un costat amb connexió embridada, per a centralització de 3 comptadors divisionaris d'aigua en una columna, de 200x910 mm. Inclús suport i brida. Segons UNE 53943. | 1 | 189.18 | 189.18
mt37cci200a |  |  | U | Clau d'entrada de llautó, DN 15 mm, precintable, amb junta i brida orientable i femella d'unió de 3/4". | 3 | 16 | 48
mt37cci205a |  |  | U | Clau de sortida de llautó, DN 15 mm, precintable, amb dispositiu antiretorn i femella d'unió de 3/4". | 3 | 12.1 | 36.3
mt37sgl012a |  |  | U | Aixeta de comprovació de llautó, per roscar, de 1/2". | 3 | 5.14 | 15.42
mt37svr010a |  |  | U | Vàlvula de retenció de llautó per roscar de 1/2". | 3 | 4.3 | 12.9
mt37cci300a |  |  | U | Tirantet d'acer, amb rosca mascle-femella de 3/4" i de 500 mm de longitud. | 3 | 12.07 | 36.21
mt37www010 |  |  | U | Material auxiliar per a instal·lacions de lampisteria. | 1 | 1.4 | 1.4
[5 empty] | Subtotal materials: |  | 399.88
2 |  |  |  | Mà d'obra
mo008 |  |  | h | Oficial 1ª lampista. | 2.973 | 29.34 | 87.23
mo107 |  |  | h | Ajudant lampista. | 1.487 | 25.25 | 37.55
[5 empty] | Subtotal mà d'obra: |  | 124.78
3 |  |  |  | Costos directes complementaris
|  |  | % | Costos directes complementaris | 2 | 524.66 | 10.49
Cost de manteniment decennal: 26,76€ en els primers 10 anys. |  |  |  |  | Costos directes (1+2+3): |  | 535.15