## Full 1
IFC020 | U | Bateria de comptadors divisionaris per proveïment d'aigua potable.
Bateria d'acer galvanitzat, de 2 1/2" DN 65 mm i sortides amb connexió embridada, per centralització d'un màxim de 18 comptadors de 1/2" DN 15 mm en dues files, amb clau de tall, claus d'entrada, aixetes de comprovació, vàlvules de retenció, claus de sortida, tirantets i quadre de classificació. Inclús suports per al col·lector i material auxiliar. El preu no inclou els comptadors d'aigua.
Codi |  |  | Unitat | Descripció | Rendiment | Preu unitari | Import
1 |  |  |  | Materials
mt37svc010r |  |  | U | Vàlvula de comporta de llautó fosa, per roscar, de 2 1/2". | 1 | 63.28 | 63.28
mt37ccb010hb |  |  | U | Bateria d'acer galvanitzat de 2 1/2" DN 65 mm, per centralització de 18 comptadors divisionaris d'aigua en dues files, de 1330x620 mm. Inclús suport i brida. Segons UNE 19900. | 1 | 295.8 | 295.8
mt37sve010b |  |  | U | Vàlvula d'esfera de llautó niquelat per roscar de 1/2". | 36 | 4.95 | 178.2
mt37sgl012a |  |  | U | Aixeta de comprovació de llautó, per roscar, de 1/2". | 18 | 5.14 | 92.52
mt37svr010a |  |  | U | Vàlvula de retenció de llautó per roscar de 1/2". | 18 | 4.3 | 77.4
mt37ccb040a |  |  | U | Tirantet d'acer inoxidable, de 3/4", de 400 mm de longitud. | 18 | 13.82 | 248.76
mt37ccb015ha |  |  | U | Quadre de classificació metàl·lic per a centralització de 18 comptadors divisionaris d'aigua en dues files. | 1 | 10.7 | 10.7
mt37www010 |  |  | U | Material auxiliar per a instal·lacions de lampisteria. | 1 | 1.4 | 1.4
[5 empty] | Subtotal materials: |  | 968.06
2 |  |  |  | Mà d'obra
mo008 |  |  | h | Oficial 1ª lampista. | 10.79 | 30.63 | 330.5
mo107 |  |  | h | Ajudant lampista. | 5.395 | 26.36 | 142.21
[5 empty] | Subtotal mà d'obra: |  | 472.71
3 |  |  |  | Costos directes complementaris
|  |  | % | Costos directes complementaris | 2 | 1440.77 | 28.82
Cost de manteniment decennal: 73,48€ en els primers 10 anys. |  |  |  |  | Costos directes (1+2+3): |  | 1469.59