## Full 1
IFI007 | U | Conjunt de claus de pas.
Conjunt de dues vàlvules de tall d'esfera, rectes, de 16 mm de diàmetre, premuntades en caixa de plàstic, amb suports per a muntatge de la caixa i manetes per a les vàlvules.
Codi |  |  | Unitat | Descripció | Rendiment | Preu unitari | Import
1 |  |  |  | Materials
mt37avu010a |  |  | U | Conjunt de dues vàlvules de tall d'esfera, rectes, de 16 mm de diàmetre, premuntades en caixa de plàstic, amb suports per a muntatge de la caixa i manetes per a les vàlvules. | 1 | 124.3 | 124.3
mt37www010 |  |  | U | Material auxiliar per a instal·lacions de lampisteria. | 1 | 1.4 | 1.4
[5 empty] | Subtotal materials: |  | 125.7
2 |  |  |  | Mà d'obra
mo008 |  |  | h | Oficial 1ª lampista. | 0.39 | 29.34 | 11.44
mo107 |  |  | h | Ajudant lampista. | 0.39 | 25.25 | 9.85
[5 empty] | Subtotal mà d'obra: |  | 21.29
3 |  |  |  | Costos directes complementaris
|  |  | % | Costos directes complementaris | 2 | 146.99 | 2.94
Cost de manteniment decennal: 25,49€ en els primers 10 anys. |  |  |  |  | Costos directes (1+2+3): |  | 149.93