## Full 1
IFW005 | U | Collarí de presa en càrrega.
Collarí de presa en càrrega de polietilè, per a tubs de polietilè o de PVC de 63 mm de diàmetre exterior, amb presa per a connexió soldada de 20 mm de diàmetre, PN=16 atm, amb juntes elàstiques de EPDM.
Codi |  |  | Unitat | Descripció | Rendiment | Preu unitari | Import
1 |  |  |  | Materials
mt37www100a |  |  | U | Collarí de presa en càrrega de polietilè, per a tubs de polietilè o de PVC de 63 mm de diàmetre exterior, amb presa per a connexió soldada de 20 mm de diàmetre, PN=16 atm, amb juntes elàstiques de EPDM. | 1 | 48.46 | 48.46
mt37www010 |  |  | U | Material auxiliar per a instal·lacions de lampisteria. | 1 | 1.4 | 1.4
[5 empty] | Subtotal materials: |  | 49.86
2 |  |  |  | Mà d'obra
mo008 |  |  | h | Oficial 1ª lampista. | 0.144 | 29.34 | 4.22
mo107 |  |  | h | Ajudant lampista. | 0.144 | 25.25 | 3.64
[5 empty] | Subtotal mà d'obra: |  | 7.86
3 |  |  |  | Costos directes complementaris
|  |  | % | Costos directes complementaris | 2 | 57.72 | 1.15
Cost de manteniment decennal: 10,01€ en els primers 10 anys. |  |  |  |  | Costos directes (1+2+3): |  | 58.87