## Full 1
IGA020 | U | Escomesa interior de gas.
Escomesa interior de gas, D=2" (50 mm) d'acer, de 8 m de longitud, amb clau d'edifici vista formada per vàlvula de comporta de llautó fos.
Codi |  |  | Unitat | Descripció | Rendiment | Preu unitari | Import
1 |  |  |  | Materials
mt08tan010gm |  |  | m | Tub d'acer negre, amb soldadura longitudinal per resistència elèctrica, sèrie M, de 2" DN 50 mm de diàmetre i 3,6 mm de gruix, segons UNE-EN 10255, amb el preu incrementat el 60% en concepte d'accessoris i peces especials. | 8 | 17.86 | 142.88
mt37svc010o |  |  | U | Vàlvula de comporta de llautó fosa, per roscar, de 2". | 1 | 29.62 | 29.62
mt08tan320 |  |  | U | Material auxiliar per a muntatge i subjecció a l'obra de les canonades d'acer negre. | 4.5 | 5.4 | 24.3
[5 empty] | Subtotal materials: |  | 196.8
2 |  |  |  | Mà d'obra
mo010 |  |  | h | Oficial 1ª instal·lador de gas. | 2.734 | 30.63 | 83.74
mo109 |  |  | h | Ajudant instal·lador de gas. | 2.734 | 26.36 | 72.07
[5 empty] | Subtotal mà d'obra: |  | 155.81
3 |  |  |  | Costos directes complementaris
|  |  | % | Costos directes complementaris | 2 | 352.61 | 7.05
Cost de manteniment decennal: 32,37€ en els primers 10 anys. |  |  |  |  | Costos directes (1+2+3): |  | 359.66