## Full 1
IGA030 | U | Conjunt de regulació.
Conjunt de regulació amb armari, de cabal nominal 4 kg/h, per a instal·lació receptora amb comptador tipus G-4.
Codi |  |  | Unitat | Descripció | Rendiment | Preu unitari | Import
1 |  |  |  | Materials
mt43reg110a |  |  | U | Conjunt de regulació amb armari, de cabal nominal 4 kg/h, compost de: presa de pressió a l'entrada de 0,4 a 5 bar, vàlvula portamanòmetre, manòmetre, clau d'entrada per a coure de 20/22 mm de diàmetre, filtre, regulador per a una pressió de sortida de 150 mbar amb vàlvula de seguretat per excés de pressió incorporada situat a l'entrada del comptador G-4 (no inclòs en aquest preu) i armari de polièster de fibra de vidre autoextingible de 485x350x195 mm. | 1 | 180 | 180
mt43www010 |  |  | U | Material auxiliar per a instal·lacions de gas. | 1 | 1.4 | 1.4
[5 empty] | Subtotal materials: |  | 181.4
2 |  |  |  | Mà d'obra
mo010 |  |  | h | Oficial 1ª instal·lador de gas. | 4.796 | 30.63 | 146.9
mo109 |  |  | h | Ajudant instal·lador de gas. | 2.398 | 26.36 | 63.21
[5 empty] | Subtotal mà d'obra: |  | 210.11
3 |  |  |  | Costos directes complementaris
|  |  | % | Costos directes complementaris | 2 | 391.51 | 7.83
Cost de manteniment decennal: 35,94€ en els primers 10 anys. |  |  |  |  | Costos directes (1+2+3): |  | 399.34