## Full 1
IGD105 | U | Boca de càrrega desplaçada.
Boca de càrrega desplaçada d'acer, de 1 1/2" (40 mm) composta per valvuleria, manòmetre i accessoris de connexió, allotjada en armari. Inclús material auxiliar para muntatge i subjecció a l'obra, accessoris i peces especials, armari de polièster.
Codi |  |  | Unitat | Descripció | Rendiment | Preu unitari | Import
1 |  |  |  | Materials
mt43acv150 |  |  | U | Boca de càrrega de llautó amb clapeta, amb rosca cònica NPT de 1 1/4" de diàmetre. | 1 | 27.15 | 27.15
mt43acv100d |  |  | U | Clau d'esfera d'acer inoxidable amb comandament de palanca, amb rosca cilíndrica GAS femella-femella de 1 1/2" de diàmetre, PN=56 bar. | 2 | 172.93 | 345.86
mt08tan330f |  |  | U | Material auxiliar per a muntatge i subjecció a l'obra de les canonades d'acer, de 1 1/2" DN 40 mm. | 0.6 | 0.95 | 0.57
mt08tan010fm |  |  | m | Tub d'acer negre, amb soldadura longitudinal per resistència elèctrica, sèrie M, de 1 1/2" DN 40 mm de diàmetre i 3,2 mm de gruix, segons UNE-EN 10255, amb el preu incrementat el 60% en concepte d'accessoris i peces especials. | 0.6 | 12.67 | 7.6
mt43acv090a |  |  | U | Clau d'esfera de llautó amb comandament de palanca, amb rosca cilíndrica GAS femella-femella de 1/4" de diàmetre, PN=30 bar, acabat cromat. | 1 | 7.14 | 7.14
mt43www050 |  |  | U | Manòmetre d'acer inoxidable amb bany de glicerina i diàmetre d'esfera de 60 mm, amb presa vertical, per a muntatge roscat de 1/4", escala de pressió de 0 a 40 bar. | 1 | 11.2 | 11.2
mt43acv200 |  |  | U | Vàlvula de seguretat de llautó, amb rosca cònica NPT de 3/4" de diàmetre. | 1 | 33.28 | 33.28
mt43acv250 |  |  | U | Acoblament de llautó femella-mascle amb femella, per a boca de càrrega, amb rosca trapezoïdal ACME de 1 3/4" de diàmetre i rosca cònica NPT de 1" de diàmetre. | 1 | 20.92 | 20.92
mt43www070 |  |  | U | Armari de polièster de 480x350x220 mm, amb porta, pany de triangle i llengüetes per a cadenat. | 1 | 66 | 66
[5 empty] | Subtotal materials: |  | 519.72
2 |  |  |  | Mà d'obra
mo010 |  |  | h | Oficial 1ª instal·lador de gas. | 2.638 | 29.34 | 77.4
mo109 |  |  | h | Ajudant instal·lador de gas. | 2.638 | 25.25 | 66.61
[5 empty] | Subtotal mà d'obra: |  | 144.01
3 |  |  |  | Costos directes complementaris
|  |  | % | Costos directes complementaris | 2 | 663.73 | 13.27
Cost de manteniment decennal: 60,93€ en els primers 10 anys. |  |  |  |  | Costos directes (1+2+3): |  | 677