## Full 1
IGD120 | U | Dipòsit de gasos liquats del petroli (GLP), de superfície.
Dipòsit homologat de gasos liquats del petroli (GLP), de superfície, de xapa d'acer, de 1500 mm de diàmetre i 12990 mm de longitud, amb una capacitat de 22000 litres. També capó abatible, boca de càrrega, indicador de nivell, tub bus per a presa de gas en fase líquida, valvuleria, manòmetre, tap de drenatge, accessoris de connexió, born de presa de terra i elements de protecció segons normativa. El preu no inclou l'obra civil ni la presa de terra.
Codi |  |  | Unitat | Descripció | Rendiment | Preu unitari | Import
1 |  |  |  | Materials
mt43dep020akfb |  |  | U | Dipòsit homologat de gasos liquats del petroli (GLP), de superfície, de xapa d'acer, de 1500 mm de diàmetre i 12990 mm de longitud, amb una capacitat de 22000 litres. Tractament exterior: granallat SA 2 1/2, emprimació antioxidant i acabat amb esmalt de poliuretà color blanc. Inclús capó abatible, boca de càrrega, indicador de nivell magnètic, tub bus per a presa de gas en fase líquida, valvuleria, manòmetre, tap de drenatge, accessoris de connexió, born de presa de terra i elements de protecció segons normativa. | 1 | 16810 | 16810
[5 empty] | Subtotal materials: |  | 16810
2 |  |  |  | Equip i maquinària
mq04cag010c |  |  | h | Camió amb grua de fins a 12 t. | 0.75 | 65.58 | 49.19
[5 empty] | Subtotal equip i maquinària: |  | 49.19
3 |  |  |  | Mà d'obra
mo010 |  |  | h | Oficial 1ª instal·lador de gas. | 25.656 | 29.34 | 752.75
mo109 |  |  | h | Ajudant instal·lador de gas. | 25.656 | 25.25 | 647.81
[5 empty] | Subtotal mà d'obra: |  | 1400.56
4 |  |  |  | Costos directes complementaris
|  |  | % | Costos directes complementaris | 2 | 18259.8 | 365.2
Cost de manteniment decennal: 4.283,74€ en els primers 10 anys. |  |  |  |  | Costos directes (1+2+3+4): |  | 18625