## Full 1
IGI025 | U | Col·lector.
Col·lector de coure, amb entrada de 3/4" de diàmetre i quatre derivacions de 1/2" de diàmetre, per a unió roscada i manòmetre d'acer inoxidable. Inclús, elements de muntatge i demés accessoris necessaris per al seu correcte funcionament.
Codi |  |  | Unitat | Descripció | Rendiment | Preu unitari | Import
1 |  |  |  | Materials
mt43acc010c |  |  | U | Col·lector de coure, amb entrada de 3/4" de diàmetre i quatre derivacions de 1/2" de diàmetre, per a unió roscada. | 1 | 82.55 | 82.55
mt43acc020 |  |  | U | Manòmetre d'acer inoxidable per a una pressió de 0 a 600 mbar, de 100 mm de diàmetre, rosca de connexió de 1/2" i precisió del 0,5%. | 1 | 94.58 | 94.58
[5 empty] | Subtotal materials: |  | 177.13
2 |  |  |  | Mà d'obra
mo010 |  |  | h | Oficial 1ª instal·lador de gas. | 0.384 | 29.34 | 11.27
mo109 |  |  | h | Ajudant instal·lador de gas. | 0.384 | 25.25 | 9.7
[5 empty] | Subtotal mà d'obra: |  | 20.97
3 |  |  |  | Costos directes complementaris
|  |  | % | Costos directes complementaris | 2 | 198.1 | 3.96
Cost de manteniment decennal: 14,14€ en els primers 10 anys. |  |  |  |  | Costos directes (1+2+3): |  | 202.06