## Full 1
IGI005 | m | Canonada per instal·lació interior de gas.
Canonada, per instal·lació interior de gas, formada per tub de coure estirat en fred sense soldadura, diàmetre D=10/12 mm i 1 mm d'espessor. Instal·lació en superfície. Inclús material auxiliar para muntatge i subjecció a l'obra, accessoris i peces especials col·locats mitjançant soldadura forta per capil·laritat.
Codi |  | Unitat | Descripció |  | Rendiment |  | Preu unitari |  | Import
1 |  |  | Materials
mt43tco400a |  | U | Material auxiliar per a muntatge i subjecció a l'obra de les canonades de coure estirat en fred sense soldadura, diàmetre D=10/12 mm. |  | 1 |  | 0.08 |  | 0.08
mt43tco010ad |  | m | Tub de coure estirat en fred sense soldadura, diàmetre D=10/12 mm i 1 mm d'espessor, segons UNE-EN 1057, amb el preu incrementat el 15% en concepte d'accessoris i peces especials. |  | 1 |  | 1.89 |  | 1.89
[5 empty] | Subtotal materials: |  |  |  | 1.97
2 |  |  | Mà d'obra
mo010 |  | h | Oficial 1ª instal·lador de gas. |  | 0.156 |  | 29.34 |  | 4.58
mo109 |  | h | Ajudant instal·lador de gas. |  | 0.156 |  | 25.25 |  | 3.94
[5 empty] | Subtotal mà d'obra: |  |  |  | 8.52
3 |  |  | Costos directes complementaris
|  | % | Costos directes complementaris |  | 2 |  | 10.49 |  | 0.21
Cost de manteniment decennal: 0,96€ en els primers 10 anys. |  |  |  |  | Costos directes (1+2+3): |  |  |  | 10.7
Referència i títol de la norma |  |  |  | Aplicabilitat(a) |  | Obligatorietat(b) |  | Sistema(c)
EN 1057:2006+A1:2010 |  |  |  | 1122010 |  | 1122010 |  | 1/3/4
Cobre y aleaciones de cobre. Tubos redondos de cobre, sin soldadura, para agua y gas en aplicaciones sanitarias y de calefacción.
(a) Data d'aplicabilitat de la norma harmonitzada
(b) Data en què finalitza el període de coexistència
(c) Sistema d'avaluació i verificació de la constància de les prestacions