## Full 1
IGL030 | m |  | Cablejat.
Cablejat format per cable unipolar H07Z1-K (AS), reacció al foc classe Cca-s1a,d1,a1, amb conductor multifilar de coure classe 5 (-K) de 1,5 mm² de secció, amb aïllament de compost termoplàstic a força de poliolefina lliure de halògens amb baixa emissió de fums i gasos corrosius (Z1). Inclús quants accessoris siguin necessaris per a la seva correcta instal·lació.
Codi |  | Unitat |  | Descripció | Rendiment | Preu unitari | Import
1 |  |  |  | Materials
mt35cun020a |  | m |  | Cable unipolar H07Z1-K (AS), sent la seva tensió assignada de 450/750 V, reacció al foc classe Cca-s1a,d1,a1 segons UNE-EN 50575, amb conductor multifilar de coure classe 5 (-K) de 1,5 mm² de secció, amb aïllament de compost termoplàstic a força de poliolefina lliure de halògens amb baixa emissió de fums i gasos corrosius (Z1). Segons UNE 211025. | 1 | 0.41 | 0.41
[5 empty] | Subtotal materials: |  | 0.41
2 |  |  |  | Mà d'obra
mo006 |  | h |  | Oficial 1ª instal·lador de xarxes i equips de detecció i seguretat. | 0.024 | 30.63 | 0.74
mo105 |  | h |  | Ajudant instal·lador de xarxes i equips de detecció i seguretat. | 0.024 | 26.36 | 0.63
[5 empty] | Subtotal mà d'obra: |  | 1.37
3 |  |  |  | Costos directes complementaris
|  | % |  | Costos directes complementaris | 2 | 1.78 | 0.04
Cost de manteniment decennal: 0,07€ en els primers 10 anys. |  |  |  |  | Costos directes (1+2+3): |  | 1.82