## Full 1
IGM005 | m |  | Canonada per a instal·lació comú de gas.
Canonada, per instal·lació comú de gas, col·locada superficialment, formada per tub d'acer negre, amb soldadura longitudinal per resistència elèctrica, sèrie M, de 1/2" DN 15 mm de diàmetre i 2,6 mm de gruix, acabada amb mà d'emprimació antioxidant.
Codi |  | Unitat |  | Descripció | Rendiment | Preu unitari | Import
1 |  |  |  | Materials
mt08tan330b |  | U |  | Material auxiliar per a muntatge i subjecció a l'obra de les canonades d'acer, de 1/2" DN 15 mm. | 1 | 0.39 | 0.39
mt08tan010be |  | m |  | Tub d'acer negre, amb soldadura longitudinal per resistència elèctrica, sèrie M, de 1/2" DN 15 mm de diàmetre i 2,6 mm de gruix, segons UNE-EN 10255, amb el preu incrementat el 20% en concepte d'accessoris i peces especials. | 1 | 3.67 | 3.67
mt27pfi030 |  | kg |  | Emprimació antioxidant amb poliuretà. | 0.008 | 9.35 | 0.07
[5 empty] | Subtotal materials: |  | 4.13
2 |  |  |  | Mà d'obra
mo010 |  | h |  | Oficial 1ª instal·lador de gas. | 0.432 | 29.34 | 12.67
mo109 |  | h |  | Ajudant instal·lador de gas. | 0.432 | 25.25 | 10.91
[5 empty] | Subtotal mà d'obra: |  | 23.58
3 |  |  |  | Costos directes complementaris
|  | % |  | Costos directes complementaris | 2 | 27.71 | 0.55
Cost de manteniment decennal: 2,54€ en els primers 10 anys. |  |  |  |  | Costos directes (1+2+3): |  | 28.26