## Full 1
IGW001 | U |  | Tija normalitzada per a escomesa de gas.
Tija normalitzada per a escomesa de gas, amb transició de tub de polietilè de 90 mm a tub d'acer de 3", amb enllaç monobloc i beina metàl·lica de protecció de l'enllaç farcida de resina de poliuretà com a protecció antihumitat.
Codi |  | Unitat |  | Descripció | Rendiment | Preu unitari | Import
1 |  |  |  | Materials
mt43tal010t |  | U |  | Tija normalitzada per a escomesa de gas, amb transició de tub de polietilè de 90 mm a tub d'acer de 3", amb enllaç monobloc i beina metàl·lica de protecció de l'enllaç farcida de resina de poliuretà com a protecció antihumitat. | 1 | 126.18 | 126.18
[5 empty] | Subtotal materials: |  | 126.18
2 |  |  |  | Mà d'obra
mo010 |  | h |  | Oficial 1ª instal·lador de gas. | 0.12 | 29.34 | 3.52
mo109 |  | h |  | Ajudant instal·lador de gas. | 0.12 | 25.25 | 3.03
[5 empty] | Subtotal mà d'obra: |  | 6.55
3 |  |  |  | Costos directes complementaris
|  | % |  | Costos directes complementaris | 2 | 132.73 | 2.65
Cost de manteniment decennal: 23,01€ en els primers 10 anys. |  |  |  |  | Costos directes (1+2+3): |  | 135.38