## Full 1
IGW005 | U |  | Regulador de gasos liquats del petroli (GLP).
Regulador de pressió regulable, de 5 kg/h de cabal nominal, de 0,5 a 1,75 bar de pressió d'entrada i de 5 a 200 mbar de pressió de sortida.
Codi |  | Unitat |  | Descripció | Rendiment | Preu unitari | Import
1 |  |  |  | Materials
mt43acr060a |  | U |  | Regulador de pressió regulable, de 5 kg/h de cabal nominal, de 0,5 a 1,75 bar de pressió d'entrada i de 5 a 200 mbar de pressió de sortida. | 1 | 25.52 | 25.52
[5 empty] | Subtotal materials: |  | 25.52
2 |  |  |  | Mà d'obra
mo010 |  | h |  | Oficial 1ª instal·lador de gas. | 0.3 | 30.63 | 9.19
mo109 |  | h |  | Ajudant instal·lador de gas. | 0.3 | 26.36 | 7.91
[5 empty] | Subtotal mà d'obra: |  | 17.1
3 |  |  |  | Costos directes complementaris
|  | % |  | Costos directes complementaris | 2 | 42.62 | 0.85
Cost de manteniment decennal: 7,39€ en els primers 10 anys. |  |  |  |  | Costos directes (1+2+3): |  | 43.47