## Full 1
IGW015 | U |  | Limitador de gasos liquats del petroli (GLP).
Limitador de pressió, de 100 kg/h de cabal nominal, 20 bar de pressió màxima d'entrada i 1,75 bar de pressió de sortida.
Codi |  | Unitat |  | Descripció | Rendiment | Preu unitari | Import
1 |  |  |  | Materials
mt43acl050d |  | U |  | Limitador de pressió, de 100 kg/h de cabal nominal, 20 bar de pressió màxima d'entrada i 1,75 bar de pressió de sortida. | 1 | 205.64 | 205.64
[5 empty] | Subtotal materials: |  | 205.64
2 |  |  |  | Mà d'obra
mo010 |  | h |  | Oficial 1ª instal·lador de gas. | 0.3 | 29.34 | 8.8
mo109 |  | h |  | Ajudant instal·lador de gas. | 0.3 | 25.25 | 7.58
[5 empty] | Subtotal mà d'obra: |  | 16.38
3 |  |  |  | Costos directes complementaris
|  | % |  | Costos directes complementaris | 2 | 222.02 | 4.44
Cost de manteniment decennal: 38,50€ en els primers 10 anys. |  |  |  |  | Costos directes (1+2+3): |  | 226.46