## Full 1
IGW020 | U | Vàlvula de gas.
Clau d'esfera de llautó amb comandament de palanca, amb rosca cilíndrica GAS mascle-mascle de 1 1/4" de diàmetre, PN=5 bar.
Codi |  | Unitat | Descripció | Rendiment | Preu unitari | Import
1 |  |  | Materials
mt43acv030d |  | U | Clau d'esfera de llautó amb comandament de palanca, amb rosca cilíndrica GAS mascle-mascle de 1 1/4" de diàmetre, PN=5 bar, segons UNE 60718. | 1 | 19.24 | 19.24
|  |  |  | Subtotal materials: |  | 19.24
2 |  |  | Mà d'obra
mo010 |  | h | Oficial 1ª instal·lador de gas. | 0.355 | 30.63 | 10.87
mo109 |  | h | Ajudant instal·lador de gas. | 0.355 | 26.36 | 9.36
|  |  |  | Subtotal mà d'obra: |  | 20.23
3 |  |  | Costos directes complementaris
|  | % | Costos directes complementaris | 2 | 39.47 | 0.79
Cost de manteniment decennal: 6,84€ en els primers 10 anys. |  |  |  | Costos directes (1+2+3): |  | 40.26