## Full 1
IGW020 | U |  | Vàlvula de gas.
Clau d'esfera de llautó amb comandament de palanca, amb rosca cilíndrica GAS mascle-mascle de 2" de diàmetre, PN=5 bar.
Codi |  | Unitat |  | Descripció | Rendiment | Preu unitari | Import
1 |  |  |  | Materials
mt43acv030f |  | U |  | Clau d'esfera de llautó amb comandament de palanca, amb rosca cilíndrica GAS mascle-mascle de 2" de diàmetre, PN=5 bar, segons UNE 60718. | 1 | 67.32 | 67.32
[5 empty] | Subtotal materials: |  | 67.32
2 |  |  |  | Mà d'obra
mo010 |  | h |  | Oficial 1ª instal·lador de gas. | 0.497 | 30.63 | 15.22
mo109 |  | h |  | Ajudant instal·lador de gas. | 0.497 | 26.36 | 13.1
[5 empty] | Subtotal mà d'obra: |  | 28.32
3 |  |  |  | Costos directes complementaris
|  | % |  | Costos directes complementaris | 2 | 95.64 | 1.91
Cost de manteniment decennal: 16,58€ en els primers 10 anys. |  |  |  |  | Costos directes (1+2+3): |  | 97.55