## Full 1
IGW020 | U | Vàlvula de gas.
Clau d'esfera de llautó amb comandament de palanca, amb rosca cilíndrica GAS mascle-mascle de 2 1/2" de diàmetre, PN=5 bar.
Codi |  | Unitat | Descripció | Rendiment | Preu unitari | Import
1 |  |  | Materials
mt43acv030g |  | U | Clau d'esfera de llautó amb comandament de palanca, amb rosca cilíndrica GAS mascle-mascle de 2 1/2" de diàmetre, PN=5 bar, segons UNE 60718. | 1 | 135.24 | 135.24
|  |  |  | Subtotal materials: |  | 135.24
2 |  |  | Mà d'obra
mo010 |  | h | Oficial 1ª instal·lador de gas. | 0.599 | 30.63 | 18.35
mo109 |  | h | Ajudant instal·lador de gas. | 0.599 | 26.36 | 15.79
|  |  |  | Subtotal mà d'obra: |  | 34.14
3 |  |  | Costos directes complementaris
|  | % | Costos directes complementaris | 2 | 169.38 | 3.39
Cost de manteniment decennal: 29,37€ en els primers 10 anys. |  |  |  | Costos directes (1+2+3): |  | 172.77