## Full 1
IGW020 | U | Vàlvula de gas.
Clau d'esfera de llautó amb comandament de papallona, amb rosca cilíndrica GAS mascle-mascle de 1" de diàmetre, PN=5 bar.
Codi |  | Unitat | Descripció | Rendiment | Preu unitari | Import
1 |  |  | Materials
mt43acv040c |  | U | Clau d'esfera de llautó amb comandament de papallona, amb rosca cilíndrica GAS mascle-mascle de 1" de diàmetre, PN=5 bar, segons UNE 60718. | 1 | 10.51 | 10.51
|  |  |  | Subtotal materials: |  | 10.51
2 |  |  | Mà d'obra
mo010 |  | h | Oficial 1ª instal·lador de gas. | 0.3 | 30.63 | 9.19
mo109 |  | h | Ajudant instal·lador de gas. | 0.3 | 26.36 | 7.91
|  |  |  | Subtotal mà d'obra: |  | 17.1
3 |  |  | Costos directes complementaris
|  | % | Costos directes complementaris | 2 | 27.61 | 0.55
Cost de manteniment decennal: 4,79€ en els primers 10 anys. |  |  |  | Costos directes (1+2+3): |  | 28.16