## Full 1
IGW020 | U | Vàlvula de gas.
Clau d'esfera de llautó amb comandament de palanca, amb rosca cilíndrica GAS femella-femella de 3/4" de diàmetre, PN=30 bar, acabat cromat.
Codi |  | Unitat | Descripció | Rendiment | Preu unitari | Import
1 |  |  | Materials
mt43acv090c |  | U | Clau d'esfera de llautó amb comandament de palanca, amb rosca cilíndrica GAS femella-femella de 3/4" de diàmetre, PN=30 bar, acabat cromat. | 1 | 10.84 | 10.84
|  |  |  | Subtotal materials: |  | 10.84
2 |  |  | Mà d'obra
mo010 |  | h | Oficial 1ª instal·lador de gas. | 0.21 | 30.63 | 6.43
mo109 |  | h | Ajudant instal·lador de gas. | 0.21 | 26.36 | 5.54
|  |  |  | Subtotal mà d'obra: |  | 11.97
3 |  |  | Costos directes complementaris
|  | % | Costos directes complementaris | 2 | 22.81 | 0.46
Cost de manteniment decennal: 3,96€ en els primers 10 anys. |  |  |  | Costos directes (1+2+3): |  | 23.27