## Full 1
IGW020 | U | Vàlvula de gas.
Clau d'esfera de llautó amb comandament de palanca, amb rosca cilíndrica GAS femella-femella de 1 1/4" de diàmetre, PN=30 bar, acabat cromat.
Codi |  | Unitat | Descripció | Rendiment | Preu unitari | Import
1 |  |  | Materials
mt43acv090e |  | U | Clau d'esfera de llautó amb comandament de palanca, amb rosca cilíndrica GAS femella-femella de 1 1/4" de diàmetre, PN=30 bar, acabat cromat. | 1 | 26 | 26
|  |  |  | Subtotal materials: |  | 26
2 |  |  | Mà d'obra
mo010 |  | h | Oficial 1ª instal·lador de gas. | 0.355 | 30.63 | 10.87
mo109 |  | h | Ajudant instal·lador de gas. | 0.355 | 26.36 | 9.36
|  |  |  | Subtotal mà d'obra: |  | 20.23
3 |  |  | Costos directes complementaris
|  | % | Costos directes complementaris | 2 | 46.23 | 0.92
Cost de manteniment decennal: 8,02€ en els primers 10 anys. |  |  |  | Costos directes (1+2+3): |  | 47.15