## Full 1
IGW020 | U |  | Vàlvula de gas.
Clau d'esfera d'acer inoxidable amb comandament de palanca, amb brides en ambdós costats de 4" de diàmetre, PN=40 bar.
Codi |  | Unitat |  | Descripció | Rendiment | Preu unitari | Import
1 |  |  |  | Materials
mt43acv110i |  | U |  | Clau d'esfera d'acer inoxidable amb comandament de palanca, amb brides en ambdós costats de 4" de diàmetre, PN=40 bar. | 1 | 713.41 | 713.41
[5 empty] | Subtotal materials: |  | 713.41
2 |  |  |  | Mà d'obra
mo010 |  | h |  | Oficial 1ª instal·lador de gas. | 0.743 | 30.63 | 22.76
mo109 |  | h |  | Ajudant instal·lador de gas. | 0.743 | 26.36 | 19.59
[5 empty] | Subtotal mà d'obra: |  | 42.35
3 |  |  |  | Costos directes complementaris
|  | % |  | Costos directes complementaris | 2 | 755.76 | 15.12
Cost de manteniment decennal: 131,05€ en els primers 10 anys. |  |  |  |  | Costos directes (1+2+3): |  | 770.88