## Full 1
IGW020 | U | Vàlvula de gas.
Clau d'esfera d'acer inoxidable amb comandament de palanca, amb rosca cilíndrica GAS femella-femella de 1/2" de diàmetre, PN=56 bar.
Codi |  | Unitat | Descripció | Rendiment | Preu unitari | Import
1 |  |  | Materials
mt43acv100a |  | U | Clau d'esfera d'acer inoxidable amb comandament de palanca, amb rosca cilíndrica GAS femella-femella de 1/2" de diàmetre, PN=56 bar. | 1 | 66.67 | 66.67
|  |  |  | Subtotal materials: |  | 66.67
2 |  |  | Mà d'obra
mo010 |  | h | Oficial 1ª instal·lador de gas. | 0.12 | 30.63 | 3.68
mo109 |  | h | Ajudant instal·lador de gas. | 0.12 | 26.36 | 3.16
|  |  |  | Subtotal mà d'obra: |  | 6.84
3 |  |  | Costos directes complementaris
|  | % | Costos directes complementaris | 2 | 73.51 | 1.47
Cost de manteniment decennal: 12,75€ en els primers 10 anys. |  |  |  | Costos directes (1+2+3): |  | 74.98