## Full 1
IGW025 | U |  | Filtre retenidor de residus de gas.
Filtre retenidor de residus de llautó, amb tamís d'acer inoxidable amb perforacions de 10 µm de diàmetre, amb rosca cilíndrica GAS de 3/4", PN=6 bar.
Codi |  | Unitat |  | Descripció | Rendiment | Preu unitari | Import
1 |  |  |  | Materials
mt43acf070a |  | U |  | Filtre retenidor de residus de llautó, amb tamís d'acer inoxidable amb perforacions de 10 µm de diàmetre, amb rosca cilíndrica GAS de 3/4", PN=6 bar. | 1 | 14.76 | 14.76
[5 empty] | Subtotal materials: |  | 14.76
2 |  |  |  | Mà d'obra
mo010 |  | h |  | Oficial 1ª instal·lador de gas. | 0.18 | 29.34 | 5.28
mo109 |  | h |  | Ajudant instal·lador de gas. | 0.18 | 25.25 | 4.55
[5 empty] | Subtotal mà d'obra: |  | 9.83
3 |  |  |  | Costos directes complementaris
|  | % |  | Costos directes complementaris | 2 | 24.59 | 0.49
Cost de manteniment decennal: 4,26€ en els primers 10 anys. |  |  |  |  | Costos directes (1+2+3): |  | 25.08